## 选型表
杭州拓康自动化设备有限公司
http://www.tuokangkeji.com
THS350温湿度显示屏（标准版） | [6 empty] | THS350X温湿度显示屏（升级版） | [7 empty] | THS350H温湿度显示屏（高温版）
THS350 | □ | □ | □ | □ | □ | 温湿度显示屏 | THS350X | □ | □ | □ | □ | □ | □ | 温湿度显示屏（升级版） | THS350H | □ | □ | □ | □ | □ | □ | 温湿度显示屏（高温版）
传感器 | NX |  |  |  |  | 一体塑料探头 | 传感器 | WZ | [5 empty] | 分体不锈钢80mm探头支架夹持安装 | 传感器 | WZ | [5 empty] | 高温分体不锈钢80mm探头支架夹持安装
| S |  |  |  |  | 分体方形塑料探头 |  | WG | [5 empty] | 分体不锈钢80mm探头活动螺纹安装 |  | WG | [5 empty] | 高温分体不锈钢80mm探头活动螺纹安装
传感器引线 | [7 empty] | WF | [5 empty] | 分体不锈钢80mm探头法兰盘安装 |  | WF | [5 empty] | 高温分体不锈钢80mm探头法兰盘安装
|  | 1 |  |  |  | 传感器引线1米：标配 |  | YZ | [5 empty] | 分体不锈钢200mm探头支架夹持安装 |  | YZ | [5 empty] | 高温分体不锈钢200mm探头支架夹持安装
|  | ... |  |  |  | 传感器引线2-9米 |  | YG | [5 empty] | 分体不锈钢200mm探头活动螺纹安装 |  | YG | [5 empty] | 高温分体不锈钢200mm探头活动螺纹安装
|  | 10 |  |  |  | 传感器引线10米：最长10米 |  | YF | [5 empty] | 分体不锈钢200mm探头法兰盘安装 |  | YF | [5 empty] | 高温分体不锈钢200mm探头法兰盘安装
485通讯 | [7 empty] | M | [5 empty] | 分体不锈钢120mm探头密封螺纹安装 |  | M | [5 empty] | 高温分体不锈钢120mm探头密封螺纹安装
|  |  | C |  |  | RS485通讯 | 传感器引线 |  | 2 |  |  |  |  | 传感器引线2米：标配 | 传感器引线 |  | 2 |  |  |  |  | 高温传感器引线2米：标配
报警灯 | [8 empty] | ... |  |  |  |  | 传感器引线3-9米 |  |  | ... |  |  |  |  | 高温传感器引线3-9米
|  |  |  | A |  | 声光报警灯 |  |  | 10 |  |  |  |  | 传感器引线10米：最长10米 |  |  | 10 |  |  |  |  | 高温传感器引线10米：最长10米
报警继电器 | [6 empty] | 485通讯 | [7 empty] | 485通讯
[5 empty] | R | 1路报警继电器 |  |  |  | C |  |  |  | RS485通讯 |  |  |  | C |  |  |  | RS485通讯
备注 | 1、一体测量范围：湿度0～100%，温度-20～60℃； 2、分体测量范围：湿度0～100%，温度-20～80℃； 3、温度和湿度共用一个报警继电器 | [5 empty] | 报警灯 | [7 empty] | 报警灯
[11 empty] | A |  |  | 声光报警灯 |  |  |  |  | A |  |  | 声光报警灯
[7 empty] | 报警继电器 | [7 empty] | 报警继电器
[12 empty] | R |  | 1路报警继电器 | [5 empty] | R |  | 1路报警继电器
[6 empty] | V5-210809 | 探杆延长 | [7 empty] | 探杆延长
[13 empty] | X1 | 延长1根探杆（120mm/根） | [6 empty] | X1 | 延长1根探杆（120mm/根）
[13 empty] | ... | 延长2-4根探杆（120mm/根） | [6 empty] | ... | 延长2-4根探杆（120mm/根）
[13 empty] | X5 | 延长5根探杆（120mm/根） | [6 empty] | X5 | 延长5根探杆（120mm/根）
[7 empty] | 备注 | 1、测量类型：湿度0～100%，温度-40～80℃； 2、密封型无需选择安装方式 3、温度和湿度共用一个报警继电器 | [6 empty] | 备注 | 1、测量类型：湿度0～100%，温度-40～120℃； 2、密封型无需选择安装方式 3、温度和湿度共用一个报警继电器
[14 empty] | V5-210809 | [7 empty] | V5-210809